## 说明及工程量计算规则
附件二：
《预制装配式排水构筑物安装定额》补充定额
一、说明
1.预制装配式排水构筑物安装定额适用于福州市行政区域范围内室外排水管道工程中采用工厂化方式生产各类构件、按国家建筑标准设计图集《市政排水管道工程及附属设施》(06MS201) 设计、建造的定型雨污水检查井、雨水口。设计要求与上述标准图集不同时，执行《福建省市政工程预算定额》第五册中的相关定额子目。
2.各类井的井深是指井盖顶面到井基础或混凝土底板顶面的距离，无基础的到井垫层顶面。当井深不同时，执行“井室、井筒调整”定额。
3.各类定型井的井盖、井座按重型球墨铸铁考虑，爬梯按塑钢考虑。设计要求不同时，井盖、井座及爬梯材料可以换算，其他不变。
4.本定额中带括号的材料为未计价材料，塑钢爬梯已包含在排水构筑物预制块件价格中。
二、工程量计算规则
1.各类定型井按设计图示数量计算。
2.定型井井筒及井室调整按实际发生数量以“座”为单位计算。
定额工作内容
（一）预制装配式排水构筑物定额
1.预制装配式圆形雨水检查井工作内容： | 预制构件吊装、就位、接缝、接口填料、勾缝、凿毛、井盖、井座、爬梯安装、井底流槽、材料场内运输。
2.预制装配式圆形污水检查井工作内容： | 预制构件吊装、就位、接缝、接口填料、勾缝、凿毛、井盖、井座、爬梯安装、井底流槽、材料场内运输。
3.预制装配式矩形雨水检查井工作内容： | 预制构件吊装、就位、接缝、接口填料、勾缝、凿毛、井盖、井座、爬梯安装、井底流槽、材料场内运输。
4.预制装配式矩形污水检查井工作内容： | 预制构件吊装、就位、接缝、接口填料、勾缝、凿毛、井盖、井座、爬梯安装、井底流槽、材料场内运输。
5.预制混凝土井筒调整工作内容： | 调至砂浆、盖板以上的井筒吊装、勾缝、爬梯、材料场内运输。
6.预制装配式雨水口工作内容： | 预制构件吊装、就位、接缝、接口填料、勾缝、井箅安装、井底流槽、材料场内运输。
（二）非开挖管道修复定额
1.聚氨酯环缝堵漏修复工作内容： | 凿除内腰箍（井壁破损）、清理接口松动杂物、整理清洁、石棉麻丝镶嵌堵实、聚氨酯堵漏、封孔、封槽粉刷、清理、运出管内废料。
2.HDPE短管内衬修复工作内容： | 内衬管加工、螺旋头加工、装止水圈、运至工地卸车、井口入管、逐节螺旋连接、胶带密封、牵拉、切割。
3.CIPP翻转式原为固化修复工作内容： | 搭翻转台、翻转送入辅助内衬管、聚氨纤维软管安装、压缩空气和水把聚氨纤软管送入管内、接入温水输送管，连接温水泵、锅炉加热固化、端部切开、清理。
（三）装配式桥梁构件安装定额
1.安装混凝土立柱工作内容： | ⑴卸车、立柱翻转、安装、就位等。⑵接缝面凿毛、清理、湿润、安拆挡浆模板、砂浆制作、铺设、清理等。⑶套筒内清理、灌浆料拌制、压浆、封堵注浆口、清理等。
2.安装混凝土盖梁工作内容： | ⑴卸车、安装、就位等。⑵接缝面凿毛、清理、湿润、安拆挡浆模板、砂浆制作、铺设、清理等。⑶套筒内清理、灌浆料拌制、压浆、封堵注浆口、清理等。
3.安装混凝土防撞墙工作内容： | 砂浆找平、预制防撞墙安装、就位及固定等。
4.预制盖梁安装操作平台工作内容： | 平台制作、安装、拆除等。

## 一、预制装配式圆形雨水检查井
[9 empty] | 单位：座 |  | 单位：座 |  | 单位：座 |  | 单位：座
定额编号 |  |  |  | 定额编号 |  |  |  | FZ405001 | FZ405002 | FZ405003 | FZ405004 | FZ405005 | FZ405006 | FZ405007 | FZ405008
[8 empty] | 直筒式 |  | 收口式 | 盖板式 | 收口式 | 盖板式 | 收口式 | 盖板式
[8 empty] | 井内径(mm) 适用管径(mm) 井深(m以内) |  | 井内径(mm) 适用管径(mm) 井深(m以内) |  | 井内径(mm) 适用管径(mm) 井深(m以内) |  | 井内径(mm) 适用管径(mm) 井深(m以内)
[8 empty] | 700 200～400 1.4 | 800 200～400 1.4 | 1000 400～600 3.7 | 1000 400～600 3 | 1200 600～700 3.8 | 1200 600～700 3 | 1500 700～800 3.9 | 1500 700～800 3.15
工料机基价（元） |  |  |  | 工料机基价（元） |  |  |  | 874.5907 | 935.4341 | 1630.9427 | 1524.9236 | 1868.1703 | 1753.8379 | 2068.9852 | 1963.1776
其中 | 人工费基价（元） |  |  | 其中 | 人工费基价（元） |  |  | 250.7674 | 281.4377 | 650.3469 | 589.4025 | 792.0888 | 725.2347 | 792.6946 | 725.7887
| 材料费基价（元） |  |  |  | 材料费基价（元） |  |  | 546.5976 | 568.9711 | 704.7296 | 704.2096 | 791.1394 | 787.6396 | 952.8572 | 951.9534
| 施工机具使用费基价（元） |  |  |  | 施工机具使用费基价（元） |  |  | 77.2258 | 85.0253 | 275.8662 | 231.3115 | 284.9422 | 240.9637 | 323.4333 | 285.4356
名称 |  | 单位 | 单价 | 名称 |  | 单位 | 单价
人工 | 综合人工（土建） | 工日 |  | 人工 | 人工费 | 元 | 92.34 | 2.7157 | 3.0478 | 7.043 | 6.383 | 8.578 | 7.854 | 8.5845 | 7.86
| 井室底板 φ700 | 块 |  | 材料 | 井室底板 φ700 | 块 | 0 | （1.010）
| 井室底板 φ800 | 块 |  |  | 井室底板 φ800 | 块 | 0 |  | （1.010）
| 井室底板 φ1000 | 块 |  |  | 井室底板 φ1000 | 块 | 0 |  |  | （1.010） | （1.010）
| 井室底板 φ1200 | 块 |  |  | 井室底板 φ1200 | 块 | 0 |  |  |  |  | （1.010） | （1.010）
| 井室底板 φ1500 | 块 |  |  | 井室底板 φ1500 | 块 | 0 | [6 empty] | （1.010） | （1.010）
材料 | 井室下部 φ700 | 块 |  |  | 井室下部 φ700 | 块 | 0 | （1.010）
| 井室下部 φ800 | 块 |  |  | 井室下部 φ800 | 块 | 0 |  | （1.010）
| 井室下部 φ1000 | 块 |  |  | 井室下部 φ1000 | 块 | 0 |  |  | （1.010） | （1.010）
| 井室下部 φ1200 | 块 |  |  | 井室下部 φ1200 | 块 | 0 |  |  |  |  | （1.010） | （1.010）
| 井室下部 φ1500 | 块 |  |  | 井室下部 φ1500 | 块 | 0 | [6 empty] | （1.010） | （1.010）
| 井室上部 φ1000雨水井 | 块 |  |  | 井室上部 φ1000雨水井 | 块 | 0 |  |  | （1.010） | （1.010）
| 井室上部 φ1200雨水井 | 块 |  |  | 井室上部 φ1200雨水井 | 块 | 0 |  |  |  |  | （1.010） | （1.010）
| 井室上部 φ1500雨水井 | 块 |  |  | 井室上部 φ1500雨水井 | 块 | 0 | [6 empty] | （1.010） | （1.010）
| 井室盖板 φ1000 | 块 |  |  | 井室盖板 φ1000 | 块 | 0 |  |  |  | （1.010）
| 井室盖板 φ1200 | 块 |  |  | 井室盖板 φ1200 | 块 | 0 | [5 empty] | （1.010）
| 井室盖板 φ1500 | 块 |  |  | 井室盖板 φ1500 | 块 | 0 | [7 empty] | （1.010）
| 井室收口 φ1000 | 块 |  |  | 井室收口 φ1000 | 块 | 0 |  |  | （1.010）
| 井室收口 φ1200 | 块 |  |  | 井室收口 φ1200 | 块 | 0 |  |  |  |  | （1.010）
| 井室收口 φ1500 | 块 |  |  | 井室收口 φ1500 | 块 | 0 | [6 empty] | （1.010）
| 井筒调节块φ700,壁厚100mm，高360mm | 块 |  |  | 井筒调节块φ700,壁厚100mm，高360mm | 块 | 0 | （1.010） |  | （1.010） | （1.010） | （1.010） | （1.010） | （1.010） | （1.010）
| 井筒调节块φ800,壁厚100mm，高360mm | 块 |  |  | 井筒调节块φ800,壁厚100mm，高360mm | 块 | 0 |  | （1.010）
| 井圈φ700,高250m | 块 |  |  | 井圈φ700,高250m | 块 | 0 | （1.010） |  | （1.010） | （1.010） | （1.010） | （1.010） | （1.010） | （1.010）
| 井圈φ800,高250m | 块 |  |  | 井圈φ800,高250m | 块 | 0 |  | （1.010）
| 铸铁井盖、井座φ700重型 | 套 |  |  | 重型铸铁井盖井座Φ700 | 套 | 418.08 | 1 |  | 1 | 1 | 1 | 1 | 1 | 1
| 铸铁井盖、井座φ800重型 | 套 |  |  | 重型铸铁井盖井座Φ800 | 套 | 418.08 |  | 1
| 松杂板枋材 | m3 |  |  | 松木锯材 | m3 | 1859.25 | 0.001 | 0.001 | 0.004 | 0.004 | 0.006 | 0.005 | 0.009 | 0.009
| 铁件（综合） | kg |  |  | 铁件综合 | kg | 4.29 | 0.267 | 0.296 | 1.266 | 1.082 | 1.741 | 1.515 | 2.725 | 2.482
| 电焊条 L-60 φ3.2 | kg |  |  | 电焊条结422Φ3.2 | kg | 3.72 | 0.489 | 0.544 | 2.322 | 1.984 | 3.191 | 2.778 | 4.996 | 4.551
| 煤焦沥青漆L01-17 | kg |  |  | 煤焦沥青漆L01-17 | kg | 7.31 | 0.492 | 0.64 | 0.492 | 0.64 | 0.492 | 0.492 | 0.492 | 0.492
| 预拌混凝土 C10 | m3 |  |  | 普通混凝土C10(42.5) 碎石40mm 塌落度10-30mm | m3 | 234.09 | 0.082 | 0.111 | 0.215 | 0.215 | 0.357 | 0.357 | 0.645 | 0.645
| 预拌混凝土 C15 | m3 |  |  | 预拌非泵送普通混凝土C15(42.5) 碎石31.5mm 塌落度120-160mm | m3 | 421.77 | 0.114 | 0.134 | 0.178 | 0.178 | 0.24 | 0.24 | 0.35 | 0.35
| 混合砂浆 M7.5 | m3 |  |  | 砌筑混合砂浆M7.5（42.5） | m3 | 258.17 | 0.028 | 0.031 | 0.28 | 0.28 | 0.28 | 0.28 | 0.28 | 0.28
| 聚氨酯掺合水泥砂浆 | m3 |  |  | 聚合物水泥砂浆 | m3 | 450 | 0.087 | 0.097 | 0.122 | 0.123 | 0.158 | 0.16 | 0.22 | 0.224
| 塑料薄膜 | m2 |  |  | 塑料薄膜 | m2 | 0.42 | 1.764 | 2.208 | 3.542 | 3.542 | 5.373 | 5.373 | 8.949 | 8.949
| 水 | m3 |  |  | 水 | m3 | 3 | 0.075 | 0.09 | 0.13 | 0.13 | 0.187 | 0.187 | 0.296 | 0.297
| 电 | kW.h |  |  | 电 | kW.h | 0.74 | 0.086 | 0.101 | 0.135 | 0.135 | 0.182 | 0.182 | 0.265 | 0.265
| 其它材料费 | % |  |  | 其他材料费 | % | 1 | 1 | 1 | 1 | 1 | 1 | 1 | 1 | 1
机械 | 汽车式起重机16t | 台班 |  | 机械 | 汽车式起重机提升质量16t | 台班 | 659.74 | 0.043 | 0.047 | 0.202 | 0.173 | 0.223 | 0.194 | 0.238 | 0.217
| 叉式起重机5t | 台班 |  |  | 叉式起重机提升质量5t | 台班 | 372.39 | 0.111 | 0.123 | 0.292 | 0.237 | 0.246 | 0.195 | 0.254 | 0.205
| 载货汽车4t | 台班 |  |  | 载货汽车装载质量4t | 台班 | 374.23 | 0.001 | 0.001 | 0.006 | 0.005 | 0.008 | 0.007 | 0.012 | 0.011
| 机动翻斗车1t | 台班 |  |  | 机动翻斗车装载质量1t | 台班 | 131.1 | 0.028 | 0.031 | 0.134 | 0.114 | 0.184 | 0.16 | 0.288 | 0.263
| 干混砂浆罐式搅拌机 | 台班 |  |  | 干混砂浆罐式 搅拌机公称储量 20000L | 台班 | 186.36 | 0.004 | 0.004 | 0.005 | 0.005 | 0.006 | 0.006 | 0.008 | 0.009
| 灰浆搅拌机 200L | 台班 |  |  | 灰浆搅拌机拌筒容量200L | 台班 | 15.62 | 0.00056 | 0.001 | 0.0056 | 0.0056 | 0.0056 | 0.0056 | 0.0056 | 0.0056
| 交流弧焊机 32KV.A | 台班 |  |  | 交流弧焊机容量32KVA | 台班 | 97.23 | 0.028 | 0.031 | 0.134 | 0.114 | 0.184 | 0.16 | 0.288 | 0.263
注：福建省采用现拌砂浆，因此定额中按0.02台班/m3砂浆增列灰浆搅拌机台班消耗量。按0.382工日/m3增列人工消耗量。
0.02
0.382
Note on O11: User: 山东定额相应子目中人工消耗量5.247，比1.2m收口式的人工还低，怀疑有误。采用1.2m收口比盖板的比值*1.5m盖板来测算1.5m收口的人工，即1.5m人工=8.471/7.747*7.753=8.478工日。

## 二、预制装配式圆形污水检查井
[9 empty] | 单位：座 |  | 单位：座 |  | 单位：座 |  | 单位：座
定额编号 |  |  |  | 定额编号 |  |  |  | FZ405009 | FZ405010 | FZ405011 | FZ405012 | FZ405013 | FZ405014 | FZ405015 | FZ405016
[8 empty] | 直筒式 |  | 收口式 | 盖板式 | 收口式 | 盖板式 | 收口式 | 盖板式
[8 empty] | 井内径(mm) 适用管径(mm) 井深(m以内) |  | 井内径(mm) 适用管径(mm) 井深(m以内) |  | 井内径(mm) 适用管径(mm) 井深(m以内) |  | 井内径(mm) 适用管径(mm) 井深(m以内)
[8 empty] | 700 200～400 1.4 | 800 200～400 1.4 | 1000 400～600 4.05 | 1000 400～600 3.3 | 1200 600～700 4.15 | 1200 600～700 3.4 | 1500 700～800 4.25 | 1500 700～800 3.5
工料机基价（元） |  |  |  | 工料机基价（元） |  |  |  | 875.8903 | 894.7267 | 1748.1047 | 1640.6464 | 2040.2535 | 1926.6701 | 2297.2916 | 2210.6661
其中 | 人工费基价（元） |  |  | 其中 | 人工费基价（元） |  |  | 238.7632 | 288.2709 | 708.0594 | 647.0227 | 872.2399 | 805.3858 | 858.5736 | 812.9577
| 材料费基价（元） |  |  |  | 材料费基价（元） |  |  | 556.9222 | 521.4365 | 737.5891 | 736.9835 | 853.7908 | 850.2954 | 1075.5478 | 1072.7661
| 施工机具使用费基价（元） |  |  |  | 施工机具使用费基价（元） |  |  | 80.2049 | 85.0193 | 302.4562 | 256.6403 | 314.2227 | 270.989 | 363.1702 | 324.9423
名称 |  | 单位 | 单价 | 名称 |  | 单位 | 单价
人工 | 综合人工（土建） | 工日 |  | 人工 | 人工费 | 元 | 92.34 | 2.5857 | 3.1218 | 7.668 | 7.007 | 9.446 | 8.722 | 9.298 | 8.804
| 井室底板 φ700 | 块 |  | 材料 | 井室底板 φ700 | 块 | 0 | （1.010）
| 井室底板 φ800 | 块 |  |  | 井室底板 φ800 | 块 | 0 |  | （1.010）
| 井室底板 φ1000 | 块 |  |  | 井室底板 φ1000 | 块 | 0 |  |  | （1.010） | （1.010）
| 井室底板 φ1200 | 块 |  |  | 井室底板 φ1200 | 块 | 0 |  |  |  |  | （1.010） | （1.010）
| 井室底板 φ1500 | 块 |  |  | 井室底板 φ1500 | 块 | 0 | [6 empty] | （1.010） | （1.010）
材料 | 井室下部 φ700 | 块 |  |  | 井室下部 φ700 | 块 | 0 | （1.010）
| 井室下部 φ800 | 块 |  |  | 井室下部 φ800 | 块 | 0 |  | （1.010）
| 井室下部 φ1000 | 块 |  |  | 井室下部 φ1000 | 块 | 0 |  |  | （1.010） | （1.010）
| 井室下部 φ1200 | 块 |  |  | 井室下部 φ1200 | 块 | 0 |  |  |  |  | （1.010） | （1.010）
| 井室下部 φ1500 | 块 |  |  | 井室下部 φ1500 | 块 | 0 | [6 empty] | （1.010） | （1.010）
| 井室上部 φ1000污水井 | 块 |  |  | 井室上部 φ1000污水井 | 块 | 0 |  |  | （1.010） | （1.010）
| 井室上部 φ1200污水井 | 块 |  |  | 井室上部 φ1200污水井 | 块 | 0 |  |  |  |  | （1.010） | （1.010）
| 井室上部 φ1500污水井 | 块 |  |  | 井室上部 φ1500污水井 | 块 | 0 | [6 empty] | （1.010） | （1.010）
| 井室盖板 φ1000 | 块 |  |  | 井室盖板 φ1000 | 块 | 0 |  |  |  | （1.010）
| 井室盖板 φ1200 | 块 |  |  | 井室盖板 φ1200 | 块 | 0 | [5 empty] | （1.010）
| 井室盖板 φ1500 | 块 |  |  | 井室盖板 φ1500 | 块 | 0 | [7 empty] | （1.010）
| 井室收口 φ1000 | 块 |  |  | 井室收口 φ1000 | 块 | 0 |  |  | （1.010）
| 井室收口 φ1200 | 块 |  |  | 井室收口 φ1200 | 块 | 0 |  |  |  |  | （1.010）
| 井室收口 φ1500 | 块 |  |  | 井室收口 φ1500 | 块 | 0 | [6 empty] | （1.010）
| 井筒调节块φ700,壁厚100mm，高360mm | 块 |  |  | 井筒调节块φ700,壁厚100mm，高360mm | 块 | 0 | （1.010） |  | （1.010） | （1.010） | （1.010） | （1.010） | （1.010） | （1.010）
| 井筒调节块φ800,壁厚100mm，高360mm | 块 |  |  | 井筒调节块φ800,壁厚100mm，高360mm | 块 | 0 |  | （1.010）
| 井圈φ700,高250m | 块 |  |  | 井圈φ700,高250m | 块 | 0 | （1.010） |  | （1.010） | （1.010） | （1.010） | （1.010） | （1.010） | （1.010）
| 井圈φ800,高250m | 块 |  |  | 井圈φ800,高250m | 块 | 0 |  | （1.010）
| 铸铁井盖、井座φ700重型 | 套 |  |  | 重型铸铁井盖井座Φ700 | 套 | 418.08 | 1 |  | 1 | 1 | 1 | 1 | 1 | 1
| 铸铁井盖、井座φ800重型 | 套 |  |  | 重型铸铁井盖井座Φ800 | 套 | 418.08 |  | 1
| 松杂板枋材 | m3 |  |  | 松木锯材 | m3 | 1859.25 | 0.001 | 0.001 | 0.004 | 0.004 | 0.007 | 0.006 | 0.011 | 0.01
| 铁件（综合） | kg |  |  | 铁件综合 | kg | 4.29 | 0.489 | 0.544 | 2.322 | 1.984 | 1.938 | 1.713 | 3.296 | 3.053
| 电焊条 L-60 φ3.2 | kg |  |  | 电焊条结422Φ3.2 | kg | 3.72 | 0.267 | 0.296 | 1.266 | 1.082 | 3.554 | 3.141 | 6.042 | 5.597
| 煤焦沥青漆L01-17 | kg |  |  | 煤焦沥青漆L01-17 | kg | 7.31 | 0.492 | 0.64 | 0.492 | 0.64 | 0.492 | 0.492 | 0.492 | 0.492
| 预拌混凝土 C10 | m3 |  |  | 普通混凝土C10(42.5) 碎石40mm 塌落度10-30mm | m3 | 234.09 | 0.125 | 0.172 | 0.351 | 0.351 | 0.6 | 0.6 | 1.112 | 1.112
| 预拌混凝土 C15 | m3 |  |  | 预拌非泵送普通混凝土C15(42.5) 碎石31.5mm 塌落度120-160mm | m3 | 421.77 | 0.114 | 0.134 | 0.178 | 0.178 | 0.24 | 0.24 | 0.35 | 0.35
| 混合砂浆 M7.5 | m3 |  |  | 砌筑混合砂浆M7.5（42.5） | m3 | 258.17 | 0.028 | 0.031 | 0.28 | 0.28 | 0.28 | 0.28 | 0.28 | 0.28
| 聚氨酯掺合水泥砂浆 | m3 |  |  | 聚合物水泥砂浆 | m3 | 450 | 0.087 | 0.097 | 0.122 | 0.123 | 0.158 | 0.16 | 0.22 | 0.224
| 塑料薄膜 | m2 |  |  | 塑料薄膜 | m2 | 0.42 | 1.764 | 2.208 | 3.542 | 3.542 | 7.56 | 7.56 | 13.148 | 13.148
| 水 | m3 |  |  | 水 | m3 | 3 | 0.085 | 0.104 | 0.162 | 0.163 | 0.245 | 0.245 | 0.407 | 0.408
| 电 | kW.h |  |  | 电 | kW.h | 0.74 | 0.086 | 0.101 | 0.135 | 0.135 | 0.182 | 0.182 | 0.265 | 0.265
| 其它材料费 | % |  |  | 其他材料费 | % | 1 | 1 | 1 | 1 | 1 | 1 | 1 | 1 | 1
机械 | 汽车式起重机16t | 台班 |  | 机械 | 汽车式起重机提升质量16t | 台班 | 659.74 | 0.043 | 0.047 | 0.222 | 0.193 | 0.246 | 0.217 | 0.263 | 0.242
| 叉式起重机5t | 台班 |  |  | 叉式起重机提升质量5t | 台班 | 372.39 | 0.119 | 0.123 | 0.32 | 0.261 | 0.27 | 0.221 | 0.276 | 0.228
| 载货汽车4t | 台班 |  |  | 载货汽车装载质量4t | 台班 | 374.23 | 0.001 | 0.001 | 0.006 | 0.005 | 0.009 | 0.008 | 0.015 | 0.013
| 机动翻斗车1t | 台班 |  |  | 机动翻斗车装载质量1t | 台班 | 131.1 | 0.028 | 0.031 | 0.147 | 0.128 | 0.205 | 0.181 | 0.349 | 0.323
| 干混砂浆罐式搅拌机 | 台班 |  |  | 干混砂浆罐式 搅拌机公称储量 20000L | 台班 | 186.36 | 0.004 | 0.004 | 0.005 | 0.005 | 0.006 | 0.006 | 0.008 | 0.009
| 灰浆搅拌机 200L | 台班 |  |  | 灰浆搅拌机拌筒容量200L | 台班 | 15.62 | 0.00056 | 0.00062 | 0.0056 | 0.0056 | 0.0056 | 0.0056 | 0.0056 | 0.0056
| 交流弧焊机 32KV.A | 台班 |  |  | 交流弧焊机容量32KVA | 台班 | 97.23 | 0.028 | 0.031 | 0.147 | 0.128 | 0.205 | 0.181 | 0.349 | 0.323
注：福建省采用现拌砂浆，因此定额中按0.02台班/m3砂浆增列灰浆搅拌机台班消耗量。按0.382工日/m3增列人工消耗量。
0.02
0.382

## 三、预制装配式矩形雨水检查井
[10 empty] | 单位：座 |  |  | 单位：座
定额编号 |  |  |  | 定额编号 |  |  |  | FZ405017 | FZ405018 | FZ405019 | FZ405020 | FZ405021 | FZ405022
[8 empty] | 井室净尺寸，形式，适用管径(mm)，井深(m以内) |  |  | 井室净尺寸，形式，适用管径(mm)，井深(m以内)
[8 empty] | 1360×1360 |  |  | 1600×1600
[8 empty] | 直通 | 三通 | 四通 | 直通 | 三通 | 四通
[8 empty] | 800～1000 |  |  | 1000～1200
[8 empty] | 2.85 |  |  | 3.1
工料机基价（元） |  |  |  | 工料机基价（元） |  |  |  | 1747.429 | 1723.4468 | 1697.1633 | 2199.7437 | 2142.1466 | 2169.9562
其中 | 人工费基价（元） |  |  | 其中 | 人工费基价（元） |  |  | 579.9595 | 567.8629 | 555.7664 | 786.9857 | 750.6038 | 733.1759
| 材料费基价（元） |  |  |  | 材料费基价（元） |  |  | 895.8592 | 888.8706 | 880.2404 | 1084.6443 | 1074.9993 | 1131.0685
| 施工机具使用费基价（元） |  |  |  | 施工机具使用费基价（元） |  |  | 271.6103 | 266.7133 | 261.1565 | 328.1136 | 316.5435 | 305.7118
名称 |  | 单位 | 单价 | 名称 |  | 单位 | 单价
人工 | 综合人工（土建） | 工日 |  | 人工 | 人工费 | 元 | 92.34 | 6.2807 | 6.1497 | 6.0187 | 8.5227 | 8.1287 | 7.94
| 井室底板 1360×1360 | 块 |  | 材料 | 井室底板 1360×1360 | 块 | 0 | （1.010） | （1.010） | （1.010）
材料 | 井室下部 1360×1360 | 块 |  |  | 井室下部 1360×1360 | 块 | 0 | （1.010） | （1.010） | （1.010）
| 井室上部 1360×1360雨水井 | 块 |  |  | 井室上部 1360×1360雨水井 | 块 | 0 | （1.010） | （1.010） | （1.010）
| 井室盖板 1360×1360 | 块 |  |  | 井室盖板 1360×1360 | 块 | 0 | （1.010） | （1.010） | （1.010）
| 井室底板 1600×1600 | 块 |  |  | 井室底板 1600×1600 | 块 | 0 |  |  |  | （1.010） | （1.010） | （1.010）
| 井室下部 1600×1600 | 块 |  |  | 井室下部 1600×1600 | 块 | 0 |  |  |  | （1.010） | （1.010） | （1.010）
| 井室上部 1600×1600雨水井 | 块 |  |  | 井室上部 1600×1600雨水井 | 块 | 0 |  |  |  | （1.010） | （1.010） | （1.010）
| 井室盖板 1600×1600 | 块 |  |  | 井室盖板 1600×1600 | 块 | 0 |  |  |  | （1.010） | （1.010） | （1.010）
| 井筒调节块φ700,壁厚100mm，高360mm | 块 |  |  | 井筒调节块φ700,壁厚100mm，高360mm | 块 | 0 | （1.010） | （1.010） | （1.010） | （1.010） | （1.010） | （1.010）
| 井圈φ700,高250m | 块 |  |  | 井圈φ700,高250m | 块 | 0 | （1.010） | （1.010） | （1.010） | （1.010） | （1.010） | （1.010）
| 铸铁井盖、井座φ700重型 | 套 |  |  | 重型铸铁井盖井座Φ700 | 套 | 418.08 | 1 | 1 | 1 | 1 | 1 | 1
| 松杂板枋材 | m3 |  |  | 松木锯材 | m3 | 1859.25 | 0.008 | 0.008 | 0.007 | 0.011 | 0.011 | 0.011
| 铁件（综合） | kg |  |  | 铁件综合 | kg | 4.29 | 2.307 | 2.243 | 2.178 | 3.227 | 3.076 | 2.926
| 电焊条 L-60 φ3.2 | kg |  |  | 电焊条结422Φ3.2 | kg | 3.72 | 4.23 | 4.111 | 3.993 | 5.916 | 5.64 | 5.364
| 煤焦沥青漆L01-17 | kg |  |  | 煤焦沥青漆L01-17 | kg | 7.31 | 0.492 | 0.492 | 0.492 | 0.492 | 0.492 | 0.492
| 预拌混凝土 C10 | m3 |  |  | 普通混凝土C10(42.5) 碎石40mm 塌落度10-30mm | m3 | 234.09 | 0.755 | 0.729 | 0.704 | 1.193 | 1.16 | 1.127
| 预拌混凝土 C15 | m3 |  |  | 预拌非泵送普通混凝土C15(42.5) 碎石31.5mm 塌落度120-160mm | m3 | 421.77 | 0.306 | 0.306 | 0.306 | 0.404 | 0.404 | 0.404
| 混合砂浆 M7.5 | m3 |  |  | 砌筑混合砂浆M7.5（42.5） | m3 | 258.17 | 0.028 | 0.028 | 0.028 | 0.028 | 0.028 | 0.28
| 聚氨酯掺合水泥砂浆 | m3 |  |  | 聚合物水泥砂浆 | m3 | 450 | 0.237 | 0.237 | 0.237 | 0.292 | 0.292 | 0.292
| 塑料薄膜 | m2 |  |  | 塑料薄膜 | m2 | 0.42 | 9.545 | 9.312 | 9.08 | 14.369 | 14.069 | 13.77
| 水 | m3 |  |  | 水 | m3 | 3 | 0.316 | 0.31 | 0.304 | 0.457 | 0.449 | 0.441
| 电 | kW.h |  |  | 电 | kW.h | 0.74 | 0.231 | 0.231 | 0.231 | 0.306 | 0.306 | 0.306
| 其它材料费 | % |  |  | 其他材料费 | % | 1 | 1 | 1 | 1 | 1 | 1 | 1
机械 | 汽车式起重机16t | 台班 |  | 机械 | 汽车式起重机提升质量16t | 台班 | 659.74 | 0.205 | 0.2 | 0.194 | 0.239 | 0.227 | 0.216
| 叉式起重机5t | 台班 |  |  | 叉式起重机提升质量5t | 台班 | 372.39 | 0.202 | 0.202 | 0.202 | 0.229 | 0.229 | 0.229
| 载货汽车4t | 台班 |  |  | 载货汽车装载质量4t | 台班 | 374.23 | 0.01 | 0.01 | 0.01 | 0.014 | 0.014 | 0.014
| 机动翻斗车1t | 台班 |  |  | 机动翻斗车装载质量1t | 台班 | 131.1 | 0.244 | 0.237 | 0.23 | 0.341 | 0.325 | 0.309
| 干混砂浆罐式搅拌机 | 台班 |  |  | 干混砂浆罐式 搅拌机公称储量 20000L | 台班 | 186.36 | 0.009 | 0.009 | 0.009 | 0.011 | 0.011 | 0.011
| 灰浆搅拌机 200L | 台班 |  |  | 灰浆搅拌机拌筒容量200L | 台班 | 15.62 | 0.00056 | 0.00056 | 0.00056 | 0.00056 | 0.00056 | 0.0056
| 交流弧焊机 32KV.A | 台班 |  |  | 交流弧焊机容量32KVA | 台班 | 97.23 | 0.244 | 0.237 | 0.23 | 0.341 | 0.325 | 0.309
注：福建省采用现拌砂浆，因此定额中按0.02台班/m3砂浆增列灰浆搅拌机台班消耗量。按0.382工日/m3增列人工消耗量。
0.02
0.382

## 四、预制装配式矩形污水检查井
[10 empty] | 单位：座 |  |  | 单位：座
定额编号 |  |  |  | 定额编号 |  |  |  | FZ405023 | FZ405024 | FZ405025 | FZ405026 | FZ405027 | FZ405028
[8 empty] | 井室净尺寸，形式，适用管径(mm)，井深(m以内) |  |  | 井室净尺寸，形式，适用管径(mm)，井深(m以内)
[8 empty] | 1360×1360 |  |  | 1600×1600
[8 empty] | 直通 | 三通 | 四通 | 直通 | 三通 | 四通
[8 empty] | 800～1000 |  |  | 1000～1200
[8 empty] | 3 |  |  | 4.15
工料机基价（元） |  |  |  | 工料机基价（元） |  |  |  | 2199.127 | 2169.4916 | 2133.889 | 2780.5645 | 2723.6102 | 2664.122
其中 | 人工费基价（元） |  |  | 其中 | 人工费基价（元） |  |  | 767.8714 | 754.3897 | 740.9081 | 1007.9554 | 979.884 | 951.7203
| 材料费基价（元） |  |  |  | 材料费基价（元） |  |  | 1053.0844 | 1039.8284 | 1026.5712 | 1335.3918 | 1317.7936 | 1297.3795
| 施工机具使用费基价（元） |  |  |  | 施工机具使用费基价（元） |  |  | 378.1712 | 375.2735 | 366.4097 | 437.2173 | 425.9326 | 415.0222
名称 |  | 单位 | 单价 | 名称 |  | 单位 | 单价
人工 | 综合人工（土建） | 工日 |  | 人工 | 人工费 | 元 | 92.34 | 8.3157 | 8.1697 | 8.0237 | 10.9157 | 10.6117 | 10.3067
| 井室底板 1360×1360 | 块 |  | 材料 | 井室底板 1360×1360 | 块 | 0 | （1.010） | （1.010） | （1.010）
材料 | 井室下部 1360×1360 | 块 |  |  | 井室下部 1360×1360 | 块 | 0 | （1.010） | （1.010） | （1.010）
| 井室上部 1360×1360污水井 | 块 |  |  | 井室上部 1360×1360污水井 | 块 | 0 | （1.010） | （1.010） | （1.010）
| 井室盖板 1360×1360 | 块 |  |  | 井室盖板 1360×1360 | 块 | 0 | （1.010） | （1.010） | （1.010）
| 井室底板 1600×1600 | 块 |  |  | 井室底板 1600×1600 | 块 | 0 |  |  |  | （1.010） | （1.010） | （1.010）
| 井室下部 1600×1600 | 块 |  |  | 井室下部 1600×1600 | 块 | 0 |  |  |  | （1.010） | （1.010） | （1.010）
| 井室上部 1600×1600污水井 | 块 |  |  | 井室上部 1600×1600污水井 | 块 | 0 |  |  |  | （1.010） | （1.010） | （1.010）
| 井室盖板 1600×1600 | 块 |  |  | 井室盖板 1600×1600 | 块 | 0 |  |  |  | （1.010） | （1.010） | （1.010）
| 井筒调节块φ700,壁厚100mm，高360mm | 块 |  |  | 井筒调节块φ700,壁厚100mm，高360mm | 块 | 0 | （1.010） | （1.010） | （1.010） | （1.010） | （1.010） | （1.010）
| 井圈φ700,高250m | 块 |  |  | 井圈φ700,高250m | 块 | 0 | （1.010） | （1.010） | （1.010） | （1.010） | （1.010） | （1.010）
| 铸铁井盖、井座φ700重型 | 套 |  |  | 重型铸铁井盖井座Φ700 | 套 | 418.08 | 1 | 1 | 1 | 1 | 1 | 1
| 松杂板枋材 | m3 |  |  | 松木锯材 | m3 | 1859.25 | 0.011 | 0.011 | 0.011 | 0.015 | 0.015 | 0.015
| 铁件（综合） | kg |  |  | 铁件综合 | kg | 4.29 | 3.233 | 3.168 | 3.103 | 4.298 | 4.147 | 3.4
| 电焊条 L-60 φ3.2 | kg |  |  | 电焊条结422Φ3.2 | kg | 3.72 | 5.926 | 5.808 | 5.689 | 7.879 | 7.603 | 7.327
| 煤焦沥青漆L01-17 | kg |  |  | 煤焦沥青漆L01-17 | kg | 7.31 | 0.492 | 0.492 | 0.492 | 0.492 | 0.492 | 0.492
| 预拌混凝土 C10 | m3 |  |  | 普通混凝土C10(42.5) 碎石40mm 塌落度10-30mm | m3 | 234.09 | 1.324 | 1.272 | 1.22 | 2.128 | 2.062 | 1.995
| 预拌混凝土 C15 | m3 |  |  | 预拌非泵送普通混凝土C15(42.5) 碎石31.5mm 塌落度120-160mm | m3 | 421.77 | 0.306 | 0.306 | 0.306 | 0.404 | 0.404 | 0.404
| 混合砂浆 M7.5 | m3 |  |  | 砌筑混合砂浆M7.5（42.5） | m3 | 258.17 | 0.028 | 0.028 | 0.028 | 0.028 | 0.028 | 0.028
| 聚氨酯掺合水泥砂浆 | m3 |  |  | 聚合物水泥砂浆 | m3 | 450 | 0.246 | 0.246 | 0.246 | 0.305 | 0.305 | 0.305
| 塑料薄膜 | m2 |  |  | 塑料薄膜 | m2 | 0.42 | 14.659 | 14.194 | 13.728 | 22.778 | 22.179 | 21.58
| 水 | m3 |  |  | 水 | m3 | 3 | 0.454 | 0.441 | 0.429 | 0.682 | 0.666 | 0.651
| 电 | kW.h |  |  | 电 | kW.h | 0.74 | 0.231 | 0.231 | 0.231 | 0.306 | 0.306 | 0.306
| 其它材料费 | % |  |  | 其他材料费 | % | 1 | 1 | 1 | 1 | 1 | 1 | 1
机械 | 汽车式起重机16t | 台班 |  | 机械 | 汽车式起重机提升质量16t | 台班 | 659.74 | 0.288 | 0.282 | 0.276 | 0.318 | 0.307 | 0.296
| 叉式起重机5t | 台班 |  |  | 叉式起重机提升质量5t | 台班 | 372.39 | 0.277 | 0.277 | 0.277 | 0.307 | 0.307 | 0.307
| 载货汽车4t | 台班 |  |  | 载货汽车装载质量4t | 台班 | 374.23 | 0.014 | 0.014 | 0.014 | 0.019 | 0.018 | 0.018
| 机动翻斗车1t | 台班 |  |  | 机动翻斗车装载质量1t | 台班 | 131.1 | 0.342 | 0.355 | 0.325 | 0.455 | 0.439 | 0.423
| 干混砂浆罐式搅拌机 | 台班 |  |  | 干混砂浆罐式 搅拌机公称储量 20000L | 台班 | 186.36 | 0.009 | 0.009 | 0.009 | 0.011 | 0.011 | 0.011
| 灰浆搅拌机 200L | 台班 |  |  | 灰浆搅拌机拌筒容量200L | 台班 | 15.62 | 0.00056 | 0.0029288 | 0.0029288 | 0.0029288 | 0.0029288 | 0.0029288
| 交流弧焊机 32KV.A | 台班 |  |  | 交流弧焊机容量32KVA | 台班 | 97.23 | 0.342 | 0.335 | 0.325 | 0.455 | 0.439 | 0.423
注：福建省采用现拌砂浆，因此定额中按0.02台班/m3砂浆增列灰浆搅拌机台班消耗量。按0.382工日/m3增列人工消耗量。
0.02
0.382

## 五、预制混凝土井筒调整
[9 empty] | 单位：座 |  | 单位：座
定额编号 |  |  |  | 定额编号 |  |  |  | FZ405029 | FZ405030 | FZ405031 | FZ405032
[8 empty] | 井筒内径φ700 |  | 井筒内径φ800
[8 empty] | 筒高（m），壁厚（mm） |  | 筒高（m），壁厚（mm）
[8 empty] | 每增减0.2 |  | 每增减0.2
[8 empty] | 116 | 100 | 125 | 100
工料机基价（元） |  |  |  | 工料机基价（元） |  |  |  | 22.6548 | 26.1559 | 26.639 | 29.5322
其中 | 人工费基价（元） |  |  | 其中 | 人工费基价（元） |  |  | 21.8057 | 20.2225 | 26.5503 | 22.808
| 材料费基价（元） |  |  |  | 材料费基价（元） |  |  | 0.84815 | 0 | 0.087435 | 0
| 施工机具使用费基价（元） |  |  |  | 施工机具使用费基价（元） |  |  | 0.0009372 | 5.9334 | 0.0012496 | 6.7243
名称 |  | 单位 | 单价 | 名称 |  | 单位 | 单价
人工 | 综合人工（土建） | 工日 |  | 人工 | 人工费 | 元 | 92.34 | 0.23615 | 0.219 | 0.28753 | 0.247
| 井筒调节块φ700,壁厚116mm | 块 |  | 材料 | 井筒调节块φ700,壁厚116mm | 块 | 0 | (0.202)
材料 | 井筒调节块φ700,壁厚100mm | 块 |  |  | 井筒调节块φ700,壁厚100mm | 块 | 0 |  | (0.202)
| 井筒调节块φ800,壁厚125mm | 块 |  |  | 井筒调节块φ800,壁厚125mm | 块 | 0 |  |  | (0.202)
| 井筒调节块φ800,壁厚100mm | 块 |  |  | 井筒调节块φ800,壁厚100mm | 块 | 0 |  |  |  | (0.202)
| 电焊条 L-60 φ3.2 | kg |  |  | 电焊条结422Φ3.2 | kg | 3.72 |  | 0.094 |  | 0.106
| 聚氨酯掺合水泥砂浆 | m3 |  |  | 聚合物水泥砂浆 | m3 | 450 |  | 0.003 |  | 0.003
| 防水水泥砂浆 1:2 | m3 |  |  | 防水水泥砂浆1:2 | m3 | 280.31 | 0.003 |  | 0.004
| 水 | m3 |  |  | 水 | m3 | 3 | 0.001 | 0.003 | 0.029 | 0.003
| 其它材料费 | % |  |  | 其他材料费 | % | 1 | 0.5 | 0.5 | 0.5 | 0.5
机械 | 汽车式起重机16t | 台班 |  | 机械 | 汽车式起重机提升质量16t | 台班 | 659.74 |  | 0.008 |  | 0.009
| 灰浆搅拌机 200L | 台班 |  |  | 灰浆搅拌机拌筒容量200L | 台班 | 15.62 | 6e-05 |  | 8e-05
| 机动翻斗车1t | 台班 |  |  | 机动翻斗车装载质量1t | 台班 | 131.1 |  | 0.005 |  | 0.006
注：福建省采用现拌砂浆，因此定额中按0.02台班/m3砂浆增列灰浆搅拌机台班消耗量。按0.382工日/m3增列人工消耗量。
0.02
0.382

## 六、预制装配式雨水口
[11 empty] | 单位：座 |  | 单位：座 |  |  |  | 单位：座 |  | 单位：座
定额编号 |  |  |  | 定额编号 |  |  |  | FZ405033 | FZ405034 | FZ405035 | FZ405036 | FZ405037 | FZ405038 | FZ405039 | FZ405040 | FZ405041 | FZ405042 | FZ405043 | FZ405044
[8 empty] | 平箅式雨水口 |  |  |  | 每增一箅 |  | 联合式雨水口 |  |  |  | 每增一箅
[8 empty] | 单箅 |  | 双箅 |  |  |  | 单箅 |  | 双箅
[8 empty] | 井深（m） |  |  |  | 井深（m） |  | 井深（m） |  |  |  | 井深（m）
[8 empty] | 1.1 | 每增减0.2 | 1.1 | 每增减0.2 | 1.1 | 每增减0.2 | 1.1 | 每增减0.2 | 1.1 | 每增减0.2 | 1.1 | 每增减0.2
工料机基价（元） |  |  |  | 工料机基价（元） |  |  |  | 562.0987 | 54.187 | 1033.8574 | 108.3741 | 547.5686 | 54.187 | 430.8344 | 57.7178 | 762.2278 | 115.4356 | 397.475 | 57.7178
其中 | 人工费基价（元） |  |  | 其中 | 人工费基价（元） |  |  | 199.611 | 14.9591 | 352.7179 | 29.9182 | 194.8093 | 14.9591 | 244.701 | 18.468 | 432.8899 | 36.936 | 229.7419 | 18.468
| 材料费基价（元） |  |  |  | 材料费基价（元） |  |  | 241.9863 | 1.3692 | 479.9912 | 2.7384 | 235.785 | 1.3692 | 63.0658 | 1.391 | 123.7422 | 2.7821 | 53.927 | 1.391
| 施工机具使用费基价（元） |  |  |  | 施工机具使用费基价（元） |  |  | 120.5013 | 37.8588 | 201.1483 | 75.7175 | 116.9743 | 37.8588 | 123.0677 | 37.8588 | 205.5957 | 75.7175 | 113.8061 | 37.8588
名称 |  | 单位 | 单价 | 名称 |  | 单位 | 单价
人工 | 综合人工（土建） | 工日 |  | 人工 | 人工费 | 元 | 92.34 | 2.1617 | 0.162 | 3.8198 | 0.324 | 2.1097 | 0.162 | 2.65 | 0.2 | 4.688 | 0.4 | 2.488 | 0.2
| 雨水口底板 YB1 | 块 |  | 材料 | 雨水口底板 YB1 | 块 | 0 | （1.010）
材料 | 雨水口底板 YB2 | 块 |  |  | 雨水口底板 YB2 | 块 | 0 |  |  | （1.010）
| 雨水口底板 YB3 | 块 |  |  | 雨水口底板 YB3 | 块 | 0 |  |  |  |  | （1.010）
| 雨水口底板 YB4 | 块 |  |  | 雨水口底板 YB4 | 块 | 0 | [6 empty] | （1.010）
| 雨水口底板 YB5 | 块 |  |  | 雨水口底板 YB5 | 块 | 0 | [8 empty] | （1.010）
| 雨水口底板 YB6 | 块 |  |  | 雨水口底板 YB6 | 块 | 0 | [10 empty] | （1.010）
| 雨水口 YQ1 | 块 |  |  | 雨水口 YQ1 | 块 | 0 | （1.010）
| 雨水口 YQ2 | 块 |  |  | 雨水口 YQ2 | 块 | 0 |  |  | （1.010） |  | （1.010） | [5 empty] | （1.010）
| 雨水口 YQ3 | 块 |  |  | 雨水口 YQ3 | 块 | 0 |  |  | （1.010）
| 雨水口 YQ4 | 块 |  |  | 雨水口 YQ4 | 块 | 0 | （4.040） | （2.0200） | （8.080） | （4.040） | （4.040） | （2.0200） | （1.010） |  | （2.020） |  | （1.010）
| 雨水口 YQ5 | 块 |  |  | 雨水口 YQ5 | 块 | 0 | [6 empty] | （1.010）
| 雨水口下部 YQ6 | 块 |  |  | 雨水口下部 YQ6 | 块 | 0 | [6 empty] | （3.030） | （2.020） | （6.060） | （4.040） | （3.030） | （2.0200）
| 雨水口 YQ7 | 块 |  |  | 雨水口 YQ7 | 块 | 0 | [6 empty] | （1.010） |  | （2.020） |  | （1.010）
| 雨水口 YQ8 | 块 |  |  | 雨水口 YQ8 | 块 | 0 | [8 empty] | （2.020）
| 铸铁雨水平井箅 | 套 |  |  | 单箅平篦式铸铁雨水井箅约重38kg QT500-7 380×680 | 套 | 180.9 | 1 |  | 2 |  | 1
| 铸铁立箅带盖板 | 套 |  |  | 铸铁立箅带盖板 | 套 | 0 | [6 empty] | 1 |  | 2 |  | 1
| 松杂板枋材 | m3 |  |  | 松木锯材 | m3 | 1859.25 | 0.001 |  | 0.002 |  | 0.001 |  | 0.001 |  | 0.002 |  | 0.001
| 铁件（综合） | kg |  |  | 铁件综合 | kg | 4.29 | 0.565 | 0.075 | 1.063 | 0.15 | 0.524 | 0.075 | 0.565 | 0.075 | 1.063 | 0.15 | 0.524 | 0.075
| 电焊条 L-60 φ3.2 | kg |  |  | 电焊条结422Φ3.2 | kg | 3.72 | 0.236 | 0.037 | 0.454 | 0.074 | 0.229 | 0.037 | 0.308 | 0.041 | 0.58 | 0.082 | 0.286 | 0.041
| 煤焦沥青漆L01-17 | kg |  |  | 煤焦沥青漆L01-17 | kg | 7.31 | 0.431 |  | 0.861 |  | 0.431 |  | 0.431 |  | 0.861 |  | 0.431
| 预拌混凝土 C15 | m3 |  |  | 预拌非泵送普通混凝土C15(42.5) 碎石31.5mm 塌落度120-160mm | m3 | 421.77 | 0.078 |  | 0.142 |  | 0.064 |  | 0.095 |  | 0.173 |  | 0.078
| 预拌细石混凝土 C20 | m3 |  |  | 预拌非泵送细石混凝土C20(42.5) 碎石10mm(细石) 塌落度120-160mm | m3 | 360.88 | 0.018 |  | 0.043 |  | 0.018 |  | 0.023 |  | 0.063 |  | 0.02
| 混合砂浆 M7.5 | m3 |  |  | 砌筑混合砂浆M7.5（42.5） | m3 | 258.17 | 0.028 |  | 0.057 |  | 0.028
| 聚氨酯掺合水泥砂浆 | m3 |  |  | 聚合物水泥砂浆 | m3 | 450 | 0.01 | 0.002 | 0.019 | 0.004 | 0.01 | 0.002 | 0.011 | 0.002 | 0.02 | 0.004 | 0.01 | 0.002
| 塑料薄膜 | m2 |  |  | 塑料薄膜 | m2 | 0.42 | 0.863 |  | 1.668 |  | 0.736 |  | 1.06 |  | 2.117 |  | 0.881
| 水 | m3 |  |  | 水 | m3 | 3 | 0.014 | 0.001 | 0.029 | 0.002 | 0.013 | 0.001 | 0.015 | 0.001 | 0.033 | 0.002 | 0.014 | 0.001
| 电 | kW.h |  |  | 电 | kW.h | 0.74 | 0.059 |  | 0.107 |  | 0.049 |  | 0.072 |  | 0.131 |  | 0.059
| 其它材料费 | % |  |  | 其他材料费 | % | 1 | 0.5 | 0.5 | 0.5 | 0.5 | 0.5 | 0.5 | 1 | 1 | 1 | 1 | 1 | 1
机械 | 汽车式起重机16t | 台班 |  | 机械 | 汽车式起重机提升质量16t | 台班 | 659.74 | 0.172 | 0.056 | 0.284 | 0.112 | 0.167 | 0.056 | 0.172 | 0.056 | 0.284 | 0.112 | 0.159 | 0.056
| 载货汽车4t | 台班 |  |  | 载货汽车装载质量4t | 台班 | 374.23 | 0.003 |  | 0.006 |  | 0.003 |  | 0.005 |  | 0.01 |  | 0.005
| 机动翻斗车1t | 台班 |  |  | 机动翻斗车装载质量1t | 台班 | 131.1 | 0.025 | 0.004 | 0.048 | 0.008 | 0.024 | 0.004 | 0.033 | 0.004 | 0.061 | 0.008 | 0.03 | 0.004
| 干混砂浆罐式搅拌机 | 台班 |  |  | 干混砂浆罐式 搅拌机公称储量 20000L | 台班 | 186.36 | 0.001 |  | 0.003 |  | 0.001 |  | 0.001 |  | 0.003 |  | 0.001
| 灰浆搅拌机 200L | 台班 |  |  | 灰浆搅拌机拌筒容量200L | 台班 | 15.62 | 0.00056 |  | 0.00114 |  | 0.00056
| 交流弧焊机 32KV.A | 台班 |  |  | 交流弧焊机容量32KVA | 台班 | 97.23 | 0.025 | 0.004 | 0.048 | 0.008 | 0.024 | 0.004 | 0.033 | 0.004 | 0.061 | 0.008 | 0.03 | 0.004
注：福建省采用现拌砂浆，因此定额中按0.02台班/m3砂浆增列灰浆搅拌机台班消耗量。按0.382工日/m3增列人工消耗量。
0.02
0.382

## 人材机表
1 | 2 | 3 | 4 | 5 | 6 | 7
人材机名称 | 福建名称 | 福建规格 | 福建单位 | 人材机编码 | 单位 | 单价
综合人工（土建） | 人工费 |  | 元 |  | 工日 | 92.34
综合人工 | 人工费 |  | 元 |  | 工日 | 92.34
钢筋>φ10 | 圆钢 | φ10以外 | t |  | t | 2370
井口临时覆盖钢板δ20 | 中厚钢板 | δ15以外 | kg |  | kg | 2.13
模板木材 | 松木锯材 |  | m3 |  | m3 | 1859.25
松杂板枋材 | 松木锯材 |  | m3 |  | m3 | 1859.25
MU10粉煤灰转240×115×53 | 粉煤灰砖 | 240×115×53 MU10 | 块 |  | 块 | 0.34
电焊条 | 电焊条 | 结422Φ3.2 | kg |  | kg | 3.72
电焊条 L-60 φ3.2 | 电焊条 | 结422Φ3.2 | kg |  | kg | 3.72
煤焦沥青漆L01-17 | 煤焦沥青漆 | L01-17 | kg |  | kg | 7.31
煤焦沥青漆L01-17 | 煤焦沥青漆 | L01-17 | kg |  | kg | 7.31
脱模剂m-74 | 脱模剂 |  | kg |  | kg | 2.4
嵌缝料 | 模板嵌缝料 |  | kg |  | kg | 6.97
圆钉 | 圆钉 |  | kg |  | kg | 3.38
镀锌铁丝10# | 镀锌铁丝 | 10# | kg |  | kg | 3.57
镀锌钢丝22# | 镀锌铁丝 | 22# | kg |  | kg | 4.59
加重铸铁检查井盖座(QT500-7)(排水) | 重型铸铁井盖井座 | Φ700 | 套 |  | 套 | 418.08
铸铁井盖、井座φ700重型 | 重型铸铁井盖井座 | Φ700 | 套 |  | 套 | 418.08
铸铁井盖、井座φ800重型 | 重型铸铁井盖井座 | Φ800 | 套 |  | 套 | 418.08
铸铁雨水平井箅 | 单箅平篦式铸铁雨水井箅 | 约重38kg QT500-7 380×680 | 套 |  | 套 | 180.9
铸铁立箅带盖板 | 铸铁立箅带盖板 |  | 套 |  | 套
铸铁雨水平井箅 | 单箅平篦式铸铁雨水井箅 | 约重38kg QT500-7 380×680 | 套 |  | 套 | 180.9
草袋 | 草袋 |  | 个 |  | 个 | 1.54
钢锯片 | 钢锯条 |  | 根 |  | 片 | 0.1
电 | 电 |  | kW.h |  | kW.h | 0.74
电 | 电 |  | kW.h |  | kW.h | 0.74
水 | 水 |  | m3 |  | m3 | 3
水 | 水 |  | m3 |  | m3 | 3
木支撑 | 木支撑 |  | m3 |  | m3 | 2010
M10砂浆 | 砌筑水泥砂浆 | M10（42.5） | m3 |  | m3 | 292.04
预拌混凝土 C10 | 普通混凝土 | C10(42.5) 碎石40mm 塌落度10-30mm | m3 |  | m3 | 234.09
商砼C15<31.5mm | 预拌非泵送普通混凝土 | C15(42.5) 碎石31.5mm 塌落度120-160mm | m3 |  | m3 | 323.75 | 2018年1月福州信息价
预拌混凝土 C15 | 预拌非泵送普通混凝土 | C15(42.5) 碎石31.5mm 塌落度120-160mm | m3 |  | m3 | 421.77 | 2018年1月福州信息价
商砼C40<31.5mm | 预拌非泵送普通混凝土 | C40(42.5) 碎石31.5mm 塌落度120-160mm | m3 |  | m3 | 256.3
水泥砂浆1:2 | 水泥砂浆 | 1:2（32.5） | m3 |  | m3 | 378.18
混合砂浆 M7.5 | 砌筑混合砂浆 | M7.5（42.5） | m3 |  | m3 | 258.17
聚氨酯水泥砂浆 | 聚合物水泥砂浆 |  | m3 |  | m3 | 450
聚氨酯掺合水泥砂浆 | 聚合物水泥砂浆 |  | m3 |  | m3 | 450
水泥砂浆(防水)1:2 | 防水水泥砂浆 | 1:2 | m3 |  | m3 | 280.31
防水水泥砂浆 1:2 | 防水水泥砂浆 | 1:2 | m3 |  | m3 | 280.31
商砼C30<16mm | 预拌非泵送细石混凝土 | C30(42.5) 碎石10mm(细石) 塌落度120-160mm | m3 |  | m3 | 398.01 | 2018年1月福州信息价
商砼C30<31.5mm | 预拌非泵送普通混凝土 | C30(42.5) 碎石31.5mm 塌落度120-160mm | m3 |  | m3 | 385.26 | 2018年1月福州信息价
预拌细石混凝土 C20 | 预拌非泵送细石混凝土 | C20(42.5) 碎石10mm(细石) 塌落度120-160mm | m3 |  | m3 | 360.88 | 2018年1月福州信息价
井室底板 φ700 | 井室底板 φ700 |  | 块 |  | 块
井室底板 φ800 | 井室底板 φ800 |  | 块 |  | 块
井室底板 φ1000 | 井室底板 φ1000 |  | 块 |  | 块
井室底板 φ1200 | 井室底板 φ1200 |  | 块 |  | 块
井室底板 φ1500 | 井室底板 φ1500 |  | 块 |  | 块
井室下部 φ700 | 井室下部 φ700 |  | 块 |  | 块
井室下部 φ800 | 井室下部 φ800 |  | 块 |  | 块
井室下部 φ1000 | 井室下部 φ1000 |  | 块 |  | 块
井室下部 φ1200 | 井室下部 φ1200 |  | 块 |  | 块
井室下部 φ1500 | 井室下部 φ1500 |  | 块 |  | 块
井室上部 φ1000雨水井 | 井室上部 φ1000雨水井 |  | 块 |  | 块
井室上部 φ1200雨水井 | 井室上部 φ1200雨水井 |  | 块 |  | 块
井室上部 φ1500雨水井 | 井室上部 φ1500雨水井 |  | 块 |  | 块
井室盖板 φ1000 | 井室盖板 φ1000 |  | 块 |  | 块
井室盖板 φ1200 | 井室盖板 φ1200 |  | 块 |  | 块
井室盖板 φ1500 | 井室盖板 φ1500 |  | 块 |  | 块
井室收口 φ1000 | 井室收口 φ1000 |  | 块 |  | 块
井室收口 φ1200 | 井室收口 φ1200 |  | 块 |  | 块
井室收口 φ1500 | 井室收口 φ1500 |  | 块 |  | 块
井筒调节块φ700,壁厚100mm，高360mm | 井筒调节块φ700,壁厚100mm，高360mm |  | 块 |  | 块
井筒调节块φ800,壁厚100mm，高360mm | 井筒调节块φ800,壁厚100mm，高360mm |  | 块 |  | 块
井圈φ700,高250m | 井圈φ700,高250m |  | 块 |  | 块
井圈φ800,高250m | 井圈φ800,高250m |  | 块 |  | 块
井室底板 φ700 | 井室底板 φ700 |  | 块 |  | 块
井室上部 φ1000污水井 | 井室上部 φ1000污水井 |  | 块 |  | 块
井室上部 φ1200污水井 | 井室上部 φ1200污水井 |  | 块 |  | 块
井室上部 φ1500污水井 | 井室上部 φ1500污水井 |  | 块 |  | 块
井室底板 1360×1360 | 井室底板 1360×1360 |  | 块 |  | 块
井室下部 1360×1360 | 井室下部 1360×1360 |  | 块 |  | 块
井室上部 1360×1360雨水井 | 井室上部 1360×1360雨水井 |  | 块 |  | 块
井室盖板 1360×1360 | 井室盖板 1360×1360 |  | 块 |  | 块
井室底板 1600×1600 | 井室底板 1600×1600 |  | 块 |  | 块
井室下部 1600×1600 | 井室下部 1600×1600 |  | 块 |  | 块
井室上部 1600×1600雨水井 | 井室上部 1600×1600雨水井 |  | 块 |  | 块
井室盖板 1600×1600 | 井室盖板 1600×1600 |  | 块 |  | 块
井室上部 1360×1360污水井 | 井室上部 1360×1360污水井 |  | 块 |  | 块
井室上部 1600×1600污水井 | 井室上部 1600×1600污水井 |  | 块 |  | 块
井筒调节块φ700,壁厚116mm | 井筒调节块φ700,壁厚116mm |  | 块 |  | 块
井筒调节块φ700,壁厚100mm | 井筒调节块φ700,壁厚100mm |  | 块 |  | 块
井筒调节块φ800,壁厚125mm | 井筒调节块φ800,壁厚125mm |  | 块 |  | 块
井筒调节块φ800,壁厚100mm | 井筒调节块φ800,壁厚100mm |  | 块 |  | 块
雨水口底板 YB1 | 雨水口底板 YB1 |  | 块 |  | 块
雨水口底板 YB2 | 雨水口底板 YB2 |  | 块 |  | 块
雨水口底板 YB3 | 雨水口底板 YB3 |  | 块 |  | 块
雨水口底板 YB4 | 雨水口底板 YB4 |  | 块 |  | 块
雨水口底板 YB5 | 雨水口底板 YB5 |  | 块 |  | 块
雨水口底板 YB6 | 雨水口底板 YB6 |  | 块 |  | 块
雨水口 YQ1 | 雨水口 YQ1 |  | 块 |  | 块
雨水口 YQ2 | 雨水口 YQ2 |  | 块 |  | 块
雨水口 YQ3 | 雨水口 YQ3 |  | 块 |  | 块
雨水口 YQ4 | 雨水口 YQ4 |  | 块 |  | 块
雨水口 YQ5 | 雨水口 YQ5 |  | 块 |  | 块
雨水口下部 YQ6 | 雨水口下部 YQ6 |  | 块 |  | 块
雨水口 YQ7 | 雨水口 YQ7 |  | 块 |  | 块
雨水口 YQ8 | 雨水口 YQ8 |  | 块 |  | 块
踏步 | 塑钢爬梯 |  | 步 |  | 个 | 5
钢筋φ10内 | 圆钢 | φ10以内 | t |  | t | 2370
枋木 | 松枋材 |  | m3 |  | m3 | 1865.28
圆木 | 松圆木 | 综合 | m3 |  | m3 | 1748.7
扒钉 | 扒钉 |  | kg |  | kg | 4.54
井口临时覆盖竹胶板 | 复合模板 |  | m2 |  | m2 | 45.23
塑料薄膜 | 塑料薄膜 |  | m2 |  | m2 | 0.42
42.5级水泥 | 袋装水泥 | 42.5 | kg |  | kg | 0.4
特细粉煤灰 | 粉煤灰 | Ⅰ级 | kg |  | kg | 0.3
水玻璃 | 水玻璃 | 1.38-1.48 | kg |  | kg | 1.11
水溶性聚氨酯 | 水溶性聚氨酯 |  | kg |  | kg | 31.5 | 上海13年价
石棉麻丝 | 石棉麻丝 |  | kg |  | kg | 7.8 | 上海13年价
S型瞬凝水泥 | S型瞬凝水泥 |  | kg |  | kg | 3.2 | 上海13年价
中砂 | 中砂 |  | m3 |  | kg | 156.55 | 1430 | 公路比重
CRF玻璃纤维 | CRF玻璃纤维 |  | kg |  | kg | 140.15 | 上海13年价
硅酸树脂 | 硅酸树脂 |  | kg |  | kg | 172.5 | 上海13年价
固化剂 | 固化剂 |  | kg |  | kg | 172.5 | 上海13年价
进口修补器Φ250（L=1.16m) | 专用修补器Φ250（L=1.16m) |  | 只.次 |  | 只.次 | 655.2 | 上海13年价
进口修补器Φ450（L=1.20m) | 专用修补器Φ450（L=1.20m) |  | 只.次 |  | 只.次 | 912.6 | 上海13年价
进口修补器Φ550（L=1.60m) | 专用修补器Φ550（L=1.60m) |  | 只.次 |  | 只.次 | 1076.4 | 上海13年价
进口修补器Φ600（L=1.80m) | 专用修补器Φ600（L=1.80m) |  | 只.次 |  | 只.次 | 200.7 | 上海13年价
DN225HDPE双螺旋口缠绕管4KN/m2 L=0.9m | DN225HDPE双螺旋口缠绕管4KN/m2 L=0.9m |  | m |  | m | 100.5 | 上海13年价
DN300HDPE双螺旋口缠绕管4KN/m2 L=0.9m | DN300HDPE双螺旋口缠绕管4KN/m2 L=0.9m |  | m |  | m | 167.5 | 上海13年价
DN400HDPE双螺旋口缠绕管4KN/m2 L=0.9m | DN400HDPE双螺旋口缠绕管4KN/m2 L=0.9m |  | m |  | m | 330 | 上海13年价
DN500HDPE双螺旋口缠绕管4KN/m2 L=0.9m | DN500HDPE双螺旋口缠绕管4KN/m2 L=0.9m |  | m |  | m | 490 | 上海13年价
DN600HDPE双螺旋口缠绕管4KN/m2 L=0.9m | DN600HDPE双螺旋口缠绕管4KN/m2 L=0.9m |  | m |  | m | 700 | 上海13年价
DN700HDPE双螺旋口缠绕管4KN/m2 L=0.9m | DN700HDPE双螺旋口缠绕管4KN/m2 L=0.9m |  | m |  | m | 985 | 上海13年价
DN800HDPE双螺旋口缠绕管4KN/m2 L=0.9m | DN800HDPE双螺旋口缠绕管4KN/m2 L=0.9m |  | m |  | m | 1270 | 上海13年价
DN900HDPE双螺旋口缠绕管4KN/m2 L=0.9m | DN900HDPE双螺旋口缠绕管4KN/m2 L=0.9m |  | m |  | m | 1825 | 上海13年价
DN1000HDPE双螺旋口缠绕管4KN/m2 L=0.9m | DN1000HDPE双螺旋口缠绕管4KN/m2 L=0.9m |  | m |  | m | 1965 | 上海13年价
DN1100HDPE双螺旋口缠绕管4KN/m2 L=0.9m | DN1100HDPE双螺旋口缠绕管4KN/m2 L=0.9m |  | m |  | m | 2215 | 上海13年价
DN1200HDPE双螺旋口缠绕管4KN/m2 L=0.9m | DN1200HDPE双螺旋口缠绕管4KN/m2 L=0.9m |  | m |  | m | 2815 | 上海13年价
DN1300HDPE双螺旋口缠绕管4KN/m2 L=0.9m | DN1300HDPE双螺旋口缠绕管4KN/m2 L=0.9m |  | m |  | m | 3395 | 上海13年价
DN1400HDPE双螺旋口缠绕管4KN/m2 L=0.9m | DN1400HDPE双螺旋口缠绕管4KN/m2 L=0.9m |  | m |  | m | 3885 | 上海13年价
DN1500HDPE双螺旋口缠绕管4KN/m2 L=0.9m | DN1500HDPE双螺旋口缠绕管4KN/m2 L=0.9m |  | m |  | m | 4625 | 上海13年价
DN1600HDPE双螺旋口缠绕管4KN/m2 L=0.9m | DN1600HDPE双螺旋口缠绕管4KN/m2 L=0.9m |  | m |  | m | 5490 | 上海13年价
DN1800HDPE双螺旋口缠绕管4KN/m2 L=0.9m | DN1800HDPE双螺旋口缠绕管4KN/m2 L=0.9m |  | m |  | m | 7095 | 上海13年价
DN2000HDPE双螺旋口缠绕管4KN/m2 L=0.9m | DN2000HDPE双螺旋口缠绕管4KN/m2 L=0.9m |  | m |  | m | 9400 | 上海13年价
DN2200HDPE双螺旋口缠绕管4KN/m2 L=0.9m | DN2200HDPE双螺旋口缠绕管4KN/m2 L=0.9m |  | m |  | m | 12435 | 上海13年价
DN2400HDPE双螺旋口缠绕管4KN/m2 L=0.9m | DN2400HDPE双螺旋口缠绕管4KN/m2 L=0.9m |  | m |  | m | 16450 | 上海13年价
DN2600HDPE双螺旋口缠绕管4KN/m2 L=0.9m | DN2600HDPE双螺旋口缠绕管4KN/m2 L=0.9m |  | m |  | m | 21760 | 上海13年价
DN2800HDPE双螺旋口缠绕管4KN/m2 L=0.9m | DN2800HDPE双螺旋口缠绕管4KN/m2 L=0.9m |  | m |  | m | 28585 | 上海13年价
DN3000HDPE双螺旋口缠绕管4KN/m2 L=0.9m | DN3000HDPE双螺旋口缠绕管4KN/m2 L=0.9m |  | m |  | m | 37810 | 上海13年价
DN225HDPE遇水膨胀橡胶圈 | DN225HDPE遇水膨胀橡胶圈 |  | 只 |  | 只 | 60 | 上海13年价
DN300HDPE遇水膨胀橡胶圈 | DN300HDPE遇水膨胀橡胶圈 |  | 只 |  | 只 | 79 | 上海13年价
DN400HDPE遇水膨胀橡胶圈 | DN400HDPE遇水膨胀橡胶圈 |  | 只 |  | 只 | 105 | 上海13年价
DN500HDPE遇水膨胀橡胶圈 | DN500HDPE遇水膨胀橡胶圈 |  | 只 |  | 只 | 131 | 上海13年价
DN600HDPE遇水膨胀橡胶圈 | DN600HDPE遇水膨胀橡胶圈 |  | 只 |  | 只 | 158 | 上海13年价
DN700HDPE遇水膨胀橡胶圈 | DN700HDPE遇水膨胀橡胶圈 |  | 只 |  | 只 | 184 | 上海13年价
HDPE焊条 4mm | HDPE焊条 4mm |  | kg |  | kg | 40 | 上海13年价
垫片 | HDPE垫片 |  | kg |  | kg | 20 | 上海13年价
DN225聚酯纤维软管 | DN225聚酯纤维软管 |  | m |  | m | 646 | 上海13年价
DN300聚酯纤维软管 | DN300聚酯纤维软管 |  | m |  | m | 931 | 上海13年价
DN400聚酯纤维软管 | DN400聚酯纤维软管 |  | m |  | m | 1368 | 上海13年价
DN500聚酯纤维软管 | DN500聚酯纤维软管 |  | m |  | m | 1710 | 上海13年价
DN600聚酯纤维软管 | DN600聚酯纤维软管 |  | m |  | m | 1995 | 上海13年价
DN700聚酯纤维软管 | DN700聚酯纤维软管 |  | m |  | m | 2745.5 | 上海13年价
DN800聚酯纤维软管 | DN800聚酯纤维软管 |  | m |  | m | 3444 | 上海13年价
DN1000聚酯纤维软管 | DN1000聚酯纤维软管 |  | m |  | m | 4427 | 上海13年价
DN1200聚酯纤维软管 | DN1200聚酯纤维软管 |  | m |  | m | 5600 | 上海13年价
DN1350聚酯纤维软管 | DN1350聚酯纤维软管 |  | m |  | m | 1350 | 上海13年价
DN1500聚酯纤维软管 | DN1500聚酯纤维软管 |  | m |  | m | 9710 | 上海13年价
DN225纤维软管 | DN225纤维软管 |  | m |  | m | 646 | 上海13年价
DN300纤维软管 | DN300纤维软管 |  | m |  | m | 931 | 上海13年价
DN400纤维软管 | DN400纤维软管 |  | m |  | m | 1368 | 上海13年价
DN500纤维软管 | DN500纤维软管 |  | m |  | m | 1710 | 上海13年价
DN600纤维软管 | DN600纤维软管 |  | m |  | m | 1995 | 上海13年价
DN700纤维软管 | DN700纤维软管 |  | m |  | m | 2745.5 | 上海13年价
DN800纤维软管 | DN800纤维软管 |  | m |  | m | 3444 | 上海13年价
DN1000纤维软管 | DN1000纤维软管 |  | m |  | m | 4427 | 上海13年价
DN1200纤维软管 | DN1200纤维软管 |  | m |  | m | 5600 | 上海13年价
DN1350纤维软管 | DN1350纤维软管 |  | m |  | m | 1350 | 上海13年价
DN1500纤维软管 | DN1500纤维软管 |  | m |  | m | 9710 | 上海13年价
DN225辅助内衬管 | DN225辅助内衬管 |  | m |  | m | 14.1 | 上海13年价
DN300辅助内衬管 | DN300辅助内衬管 |  | m |  | m | 16.5 | 上海13年价
DN400辅助内衬管 | DN400辅助内衬管 |  | m |  | m | 22.9 | 上海13年价
DN500辅助内衬管 | DN500辅助内衬管 |  | m |  | m | 27.9 | 上海13年价
DN600辅助内衬管 | DN600辅助内衬管 |  | m |  | m | 32.9 | 上海13年价
DN700辅助内衬管 | DN700辅助内衬管 |  | m |  | m | 41.5 | 上海13年价
DN800辅助内衬管 | DN800辅助内衬管 |  | m |  | m | 44.2 | 上海13年价
DN1000辅助内衬管 | DN1000辅助内衬管 |  | m |  | m | 51.2 | 上海13年价
DN1200辅助内衬管 | DN1200辅助内衬管 |  | m |  | m | 65.5 | 上海13年价
DN1350辅助内衬管 | DN1350辅助内衬管 |  | m |  | m | 74.2 | 上海13年价
DN1500辅助内衬管 | DN1500辅助内衬管 |  | m |  | m | 82.9 | 上海13年价
热水循环用耐压塑料管 | 热水循环用耐压塑料管 |  | m |  | m | 10 | 上海13年价
硅油 | 硅油 |  | kg |  | kg | 23
钢制翻转台 | 钢制翻转台 |  | kg |  | kg | 6 | 上海13年价
柴油 | 柴油 | 综合 | kg |  | kg | 5.4
钢丝绳 | 钢丝绳 |  | kg |  | kg | 7.73
尼龙吊装带 40t | 尼龙吊装带 40t |  | m |  | m | 153 | 询价
帆布 | 帆布 |  | m2 |  | m2 | 6
六角螺栓连母垫 | 六角螺栓带螺母、垫圈 | 综合 | kg |  | kg | 6.32
镀锌铁丝 | 镀锌铁丝 | 综合 | kg |  | kg | 3.9
铁件 | 铁件 | 综合 | kg |  | kg | 4.29
铁件（综合） | 铁件 | 综合 | kg |  | kg | 4.29
钢筋混凝土立柱 | 钢筋混凝土立柱 |  | m3 |  | m3
预制钢筋混凝土盖梁 | 预制钢筋混凝土盖梁 |  | m3 |  | m3
钢筋混凝土防撞墙 | 钢筋混凝土防撞墙 |  | m3 |  | m3
热轧型钢 综合 | 型钢 | 综合 | kg |  | kg | 2.24
热轧钢板（薄板） | 薄钢板 | 综合 | kg |  | kg | 2.19
枕木 | 枕木 | 综合 | m3 |  | m3 | 2211
涤纶针刺土工布 | 土工布 |  | m2 |  | m2 | 7.54
调和漆 | 调和漆 |  | kg |  | kg | 11.06
红丹防锈漆 | 防锈漆 | 红丹 | kg |  | kg | 13.07
汽油 | 汽油 | 90# | kg |  | kg | 7.21
氧气 | 氧气 |  | m3 |  | m3 | 5
乙炔气 | 乙炔气 |  | m3 |  | m3 | 32.16
橡胶支座 | 橡胶支座 |  | cm3 |  | dm3 | 0.05
高强无收缩砂浆料 C60 | 高强无收缩砂浆料 C60 |  | kg |  | kg | 1.04
高强无收缩砂浆料 C100 | 高强无收缩砂浆料 C100 |  | kg |  | kg | 1.38
湿拌砌筑砂浆 WM M10.0 | 砌筑水泥砂浆 | M10（42.5） | m3 |  | m3 | 292.04
其它材料费 | 其他材料费 |  | % |  | % | 1
其它材料费 | 其他材料费 |  | % |  | % | 1
其它机械费 | 其他机械费 |  | % |  | % | 1
汽车式起重机16t | 汽车式起重机 | 提升质量16t | 台班 |  | 台班 | 659.74
汽车式起重机16t | 汽车式起重机 | 提升质量16t | 台班 |  | 台班 | 659.74
叉式起重机5t | 叉式起重机 | 提升质量5t | 台班 |  | 台班 | 372.39
叉式起重机5t | 叉式起重机 | 提升质量5t | 台班 |  | 台班 | 372.39
电动夯实机20-62Nm | 电动夯实机 | 夯击能力20～62N.m | 台班 |  | 台班 | 18.17
载货汽车5t | 载货汽车 | 装载质量5t | 台班 |  | 台班 | 382.49
机动翻斗车1t | 机动翻斗车 | 装载质量1t | 台班 |  | 台班 | 131.1
机动翻斗车1t | 机动翻斗车 | 装载质量1t | 台班 |  | 台班 | 131.1
木工圆锯机φ500 | 木工圆锯机 | 直径500mm | 台班 |  | 台班 | 22.3
锯缝机 | 混凝土路面锯缝机 | 不含刀片 | 台班 |  | 台班 | 28.74
直流电焊机30kW | 直流弧焊机 | 容量 32KV.A | 台班 |  | 台班 | 102.08 | 2017年4季度 | 替换机型
交流弧焊机 32KV.A | 交流弧焊机 | 容量32KVA | 台班 |  | 台班 | 97.23 | 2017年4季度
履带式起重机5t | 履带式起重机 | 提升质量5t | 台班 |  | 台班 | 438.5 | 2017年4季度
单筒慢速电动卷扬机50kN | 电动卷扬机 | 单筒慢速 牵引力50kN | 台班 |  | 台班 | 126.66
钢筋切断机φ40 | 钢筋切断机 | 直径40mm | 台班 |  | 台班 | 36.89
钢筋弯曲机φ40 | 钢筋弯曲机 | 直径40mm | 台班 |  | 台班 | 20.74
液压钻机（STE-1) | 液压钻机 | STE-1 | 台班 |  | 台班 | 349.9
200L灰浆搅拌机 | 灰浆搅拌机 | 拌筒容量200L | 台班 |  | 台班 | 15.62
HYB-50注浆泵 | 注浆泵 | HYB50/50-1型 | 台班 |  | 台班 | 253.15
手揿泵 |  |  | 台班 |  | 台班
10KW柴油发电机 | 汽油发电机组 | 功率10KW | 台班 |  | 台班 | 283.64 |  | 替换机型
鼓风机 | 鼓风机 |  | 台班 |  | 台班
5-12KW发电机 | 汽油发电机组 | 功率10KW | 台班 |  | 台班 | 283.64 |  | 替换机型
有毒气体检测仪 | 气体测定设备 |  | 台班 |  | 台班 | 66.15 | 2014市政维护定额
0.9立方内燃空压机 | 内燃空气压缩机 | 排气量 3m3/min | 台班 |  | 台班 | 253.82 | 2017年4季度 | 替换机型
2.5t载重汽车 | 载货汽车 | 装载质量2.5t | 台班 |  | 台班 | 316.5
电视检测设备（小型） | 电视检测设备 | 小型 | 台班 |  | 台班 | 1836.28 | 2014市政维护定额
电视检测设备（大型） | 电视检测设备 | 大型 | 台班 |  | 台班 | 2407.86 | 2014市政维护定额
挤出焊机 | 挤出焊机（租赁价） |  | 台班 |  | 台班 | 285.52 | 2014年上海价
5-12KW柴油发电机 | 汽油发电机组 | 功率10KW | 台班 |  | 台班 | 283.64 |  | 替换机型
20KW柴油发电机 | 柴油发电机组 | 功率30kW | 台班 |  | 台班 | 461.99 |  | 替换机型
30KW柴油发电机 | 柴油发电机组 | 功率30kW | 台班 |  | 台班 | 461.99
2.0t卷扬机 | 电动卷扬机 | 单筒快速 牵引力20kN | 台班 |  | 台班 | 143.07 |  |  | 移动式
5.0t卷扬机 | 电动卷扬机 | 双筒快速 牵引力50kN | 台班 |  | 台班 | 203.69 |  |  | 水温 | 冷水 | 移动方式 | 轮式拖动式 | 型号 | T20/41G | 油耗
7.5kW轴流风机 | 轴流通风机 | 功率 7.5KW | 台班 |  | 台班 | 35.17 |  |  | 喷射压力 | 20（Mpa） | 射程 | 10（m） | 水量 | 2460L/H | 5.5l/h
4t载重汽车 | 载货汽车 | 装载质量4 | 台班 |  | 台班 | 374.23
载货汽车4t | 载货汽车 | 装载质量4t | 台班 |  | 台班 | 374.23 |  |  | 37990
落管吊机 | 落管吊机（租赁价） |  | 台班 |  | 台班 | 60 | 2014年上海价 |  | 人工 | 折旧年限 | 残值 | 年工作台班 | 耐用总台班 | 检修次数 | 一次检修费 | 一次安拆及场外运输费 | 年均安拆次数 | k
往复锯 | 往复锯（租赁价） |  | 台班 |  | 台班 | 35 | 2014年上海价 |  | 1 | 9.9 | 5% | 200 | 1980 | 2 | 19.36% | 817 | 4 | 3.32
3立方米/min 电动空气压缩机 | 电动空气压缩机 | 排气量3m3/min | 台班 |  | 台班 | 215.44 |  |  | 折旧费 | 18.2275
空气泵 | 空气泵（租赁价） |  | 台班 |  | 台班 | 307.98 | 2016广东价 |  | 检修费 | 3.7146
温水锅炉 | 温水锅炉（租赁价） |  | 台班 |  | 台班 | 1350 | 2016广东价 |  | 维护费 | 12.3324
3.7kw热水循环泵 | 3.7kw热水循环泵（租赁价） |  | 台班 |  | 台班 | 206.05 | 2016广东价 |  | 一次安拆及场外运输费 | 16.34
数字式温度计 | 数字式温度计 |  | 台班 |  | 台班 | 18.57 |  |  | 人工 | 81
5t汽车式起重机 | 汽车式起重机 | 提升质量5t | 台班 |  | 台班 | 383.08 |  |  | 柴油 | 204.336
8t汽车式起重机 | 汽车式起重机 | 提升质量8t | 台班 |  | 台班 | 425.39 |  |  | 合计 | 335.9505
Φ100电动单级离心清水泵 | 电动单级离心清水泵 | 出口直径φ100 | 台班 |  | 台班 | 189.36
灰浆搅拌机 200L | 灰浆搅拌机 | 拌筒容量200L | 台班 |  | 台班 | 15.62
干混砂浆罐式搅拌机 | 干混砂浆罐式 搅拌机 | 公称储量 20000L | 台班 |  | 台班 | 186.36 | 2017年4季度
履带式起重机 250t | 履带式起重机 | 提升质量250t | 台班 |  | 台班 | 6697.88 | 2017年4季度
汽车起重机 8t | 汽车式起重机 | 提升质量8t | 台班 |  | 台班 | 425.39
汽车起重机 25t | 汽车式起重机 | 提升质量25t | 台班 |  | 台班 | 792.98
平台作业升降车 25m | 平台作业升降车 | 提升高度40m | 台班 |  | 台班 | 696.64 | 2017年4季度 | 替换机型
千斤顶 15t | 立式油压 千斤顶 | 起重量 100t | 台班 |  | 台班 | 10.58 | 2017年4季度 | 替换机型
多功能高压清洗机 | 多功能高压清洗机 |  | 台班 |  | 台班 | 335.9505 | 测算价
冲击电钻 | 手提电钻 |  | 台班 |  | 台班 | 20.11
电动空气压缩机 0.6m3/min | 电动空气压缩机 | 排气量0.6m3/min | 台班 |  | 台班 | 133.43
液压注浆泵 HYB50/50-1型 | 注浆泵 | HYB50/50-1型 | 台班 |  | 台班 | 253.15
交流弧焊机 40kVA | 交流弧焊机 | 容量40KVA | 台班 |  | 台班 | 127.17 | 2017年4季度